## Feuil1
KEY | Programme | Designer | Checker | Date | Semaine | Mois | Harnais | Solution-Version | MSN | Gap | Type | Description de l'écart | Reference | Responsable | Pilote | N° sécurisation | Due date | Date | Lead time Sécurisation | Commentaire | Code
2200VB-005/A | A320 |  |  | 2024-01-02 | 1 | 1 | 2200VB | 005/A4-1 |  | N5N6 | IMP | Morpho d’un VN erronée (Orientation de la VN) par rapport à 3D | EVO-23-192 | H.ALAOUI |  | FS-CAO-23-192 | 2024-01-04 | 2024-01-19 | 12
2318VB-005/A | A320 |  |  | 2024-01-03 | 1 | 1 | 2318VB | 005/A2-1 |  | N5N6 | IMP | Manque trait de coupe sur JIG 2754VCA | EVO-23-193
2318VB-C1-2 | A320 | M.BOULAAJOUL |  | 2024-01-04 | 1 | 1 | 2318VB | C1-2 | 11590 | N5N6 | NC Int | Une sortie connectée sur une position erronée par rapport au 3D | EVO-24-007 | H.ALAOUI |  | FS-CAO-24-007 | 2024-01-08 | 2024-02-12 | 26 |  | Morphologique
F92917802000-134-A | A320 |  |  | 2024-01-04 | 1 | 1 | F92917802000 | 134-A1.1 |  |  | IMP | PLATINE N'EXISTE PAS SUR JIG | EVO-24-008 | _
3312VB-006-A | A320 |  |  | 2024-01-05 | 1 | 1 | 3312VB | 006-A3-1 |  | N5N6 | IMP | Manque T-JUNCTION dans un emplacement ou on a des câbles sensibles | EVO 23-009 | _
4003VB-AY-1 | A320 |  |  | 2024-01-05 | 1 | 1 | 4003VB | AY-1 | 12011 | 10VU | IMP | AJOUTER LA ROUTE SUR LA PLAQUETTE RGP40 | EVO-24-009
2200VB-005-A | A320 |  |  | 2024-01-08 | 2 | 1 | 2200VB | 005-A4-2 | 11590 | N5N6 | IMP | Ajouter des images 3D sur JIG pour indiquer le sens de montage de la barrette | EVO 24-010 | _
3312VB-006-A | A320 |  |  | 2024-01-08 | 2 | 1 | 3312VB | 006-A3-2 | 11590 | N5N6 | IMP | Changer l’orientation de la VH pour le câble WX | EVO-24-012 | _
1542VB-041-A | A330 | J.CHAOUKI | A.EL MOUSSAOUI | 2024-01-09 | 2 | 1 | 1542VB | 041-A1-2 | 2081 | WP4004 | NC Int | Surtressage: Longueur conforme par rapport JIG 1er bout par contre une fois le VB positionné sur le JIG 2eme bout après la réalisation du surtressage on remarque une sur longueur | EVO-24-013 | H.ALAOUI |  | FS-CAO-24-013 | 2024-01-12 | 2024-01-23 | 8 |  | Surtressage
3001VB-002-G | A320 | H.ALAOUI |  | 2024-01-12 | 2 | 1 | 3001VB | 002-G2-1 | 11520 | N5N6 | NC Int | Erreur au niveau de fichier de configuration à propos de l’indice de JIG 3001VB | EVO-24-019 | [7 empty] | Cartouche & Indice
COAX ST3 et ST7-N1 | A320 |  |  | 2024-01-15 | 3 | 1 | COAX ST3 et ST7 | N1 |  | N5N6 | IMP | Diamètre de gaine sur Jig 3013VB et 3019VB non adapté aux câbles selon la FAB, le gabarit n’est pas conforme au plan 2D sur ce niveau depuis le transfert MATIS | EVO-24-018 | _
2203VB-003-B | A320 | H.ALAOUI |  | 2024-01-17 | 3 | 1 | 2203VB | 003-B | 11520 | N5N6 | NC Int | Erreur d’indice 003-B-1 au lieu de 003-B | EVO-24-023 | H.ALAOUI |  | FS-CAO-24-023 | 2024-01-19 | 2024-01-30 | 8 |  | Cartouche & Indice
2204VB-003-A | A320 |  |  | 2024-01-17 | 3 | 1 | 2204VB | 003-A | 11520 | N5N6 | Sécu | Erreur d’indice 003-B-1 au lieu de 003-B | EVO-24-023 | _
4004VB-BA-1 | A320 | M.AYNAOU |  | 2024-01-17 | 3 | 1 | 4004VB | BA-1 | 12177 | 10VU | NC Int | Mise à jour Trait de coupe | EVO-24-024 | H.ALAOUI |  | FS-CAO-24-024 | 2024-01-19 | 2024-01-30 | 8 |  | Trait de coupe
3312VB-006-A | A320 |  |  | 2024-01-22 | 4 | 1 | 3312VB | 006-A3-2 | 11686 | N5N6 | IMP | Changer l’orientation de la VH pour le câble WX | EVO-24-012
3308VB-A3-1 | A320 |  |  | 2024-01-23 | 4 | 1 | 3308VB | A3-1 | 11520 | N5N6 | IMP | Manque message « monter le capot en bas »et le message de torquage | EVO-24-029
2318VB-005-A | A320 | H.ALAOUI |  | 2024-01-24 | 4 | 1 | 2318VB | 005-A2-2 | 11520 | N5N6 | NC Int | Incohérence entre le JIG et le dossier en terme d’indice 005-A2 au lieu 005-A2-2 | EVO-24-031 | H.ALAOUI |  | FS-CAO-24-031 | 2024-01-26 | 2024-03-27 | 44 |  | Cartouche & Indice
3004VB-C1 | A320 |  |  | 2024-01-24 | 4 | 1 | 3004VB | C1 | STD7 | 10VU | IMP | minimisation du surface sur le gabarit D954L3004-ST7_MIP en passant de 14m de longueur à 12m | EVO-24-032
3004VB-K1 | A320 |  |  | 2024-01-24 | 4 | 1 | 3004VB | K1 | STD5 | N5N6 | IMP | Minimisation du surface sur le gabarit D954R3004-ST5_MIP en passant de 16m de longueur à 12m | EVO-24-041
GAP LAB 03- | A320 |  |  | 2024-01-26 | 4 | 1 | GAP LAB 03 |  |  | DASA | IMP | Amélioration du Jig enveloppe | EVO-24-036
1002VB-113-D | A330 |  |  | 2024-01-29 | 5 | 1 | 1002VB | 113-D1.2 | 2073 | WP300 | IMP | Suppression nota "A ne pas couper 220VG" | EVO-24-039
D955A0080000-VC02-C1 | A320 |  |  | 2024-01-29 | 5 | 1 | D955A0080000-VC02 | C1 | STD9 | 80VU | IMP | Changement de positionnement du repère 75VC | EVO-24-040
2200VB-A4-3 | A320 |  |  | 2024-02-06 | 6 | 2 | 2200VB | A4-3 | 11686 | N5N6 | IMP | Ajouter une image de 3D pour aider la fabrication | EVO-24-042
2317VB-A1-1 | A320 |  |  | 2024-02-07 | 6 | 2 | 2317VB | A1-1 | 11520 | N5N6 | IMP | Supprimer les flammes rouges de co-routing à coté des connecteurs (208RH1A-208RH3A-208RH5A) | EVO-24-043
E929-91346-006-00-G-G-H | A320 |  |  | 2024-02-08 | 6 | 2 | E929-91346-006-00 | G-G-H |  | DASA | IMP | changement symbole cosse et gaine de réserve à attacher avec le toron | EVO-24-044
E929-91346-006-00-G-G-H | A320 |  |  | 2024-02-13 | 7 | 2 | E929-91346-006-00 | G-G-H |  | DASA | IMP | Changement symbole cosse | EVO-24-048
1001VB-166-B | A330 |  |  | 2024-02-13 | 7 | 2 | 1001VB | 166-B1.2 | 2080 | WP300 | IMP | ENCOMBREMENT DES ZONES DETECTER PAR LA FAB | EVO-24-049
1538VB-89-AI | A330 | F.OUZZA |  | 2024-02-15 | 7 | 2 | 1538VB | 89-AI | 2072 | WP4004 | NC Int | L'indice doit être 089-AI au lieu de 089-AH | EVO-24-054 | H.ALAOUI |  | FS-CAO-24-054 | 2024-02-19 | 2024-03-27 | 28 |  | Cartouche & Indice
2202VB-021/F | A400M |  |  | 2024-02-15 | 7 | 2 | 2202VB | 021/F1-1 | 148 | A400M | IMP | AJOUT DE MESSAGE QUALITE | EVO-24-056
5913VB-04-H0 | A400M |  |  | 2024-02-16 | 7 | 2 | 5913VB | 04-H00-01 |  | PA350 | IMP | TRAIT DE COUPE MODIFIER(ajout de 5mm de plus) | EVO-24-057
4001VB & 4002VB- | A320 |  |  | 2024-02-23 | 8 | 2 | 4001VB & 4002VB |  |  |  | IMP | NC Fabrication sur l’orientation des TE | EVO-24-070
1010VB-BW | A320 |  |  | 2024-02-28 | 9 | 2 | 1010VB | BW |  | 10VU | IMP | ajouter flamme bleu sur jig de moulage 1101VP | EVO-24-080
4002VB-BX-1 | A320 |  |  | 2024-02-28 | 9 | 2 | 4002VB | BX-1 |  | 10VU | IMP | Manque TRAIT DE COUPE | EVO-24-085
1002VB-117-C | A330 | A.AZIL | F.OUZZA | 2024-02-29 | 9 | 2 | 1002VB | 117-C1.2 | 2080 | WP300 | NC Int | MANQUE MOYENNE D’ATACHE | EVO-24-089 | H.ALAOUI |  | FS-CAO-24-089 | 2024-03-04 | 2024-03-27 | 18 |  | Moyen d'attache
3312VB-003-A | A320 |  |  | 2024-03-01 | 9 | 3 | 3312VB | 003-A4-1 | 11520 | N5N6 | IMP | Manque trait de coupe | EVO-24-092
2010VB-005-A | A320 | M.AYNAOU |  | 2024-03-04 | 10 | 3 | 2010VB | 005-A-1 | 11520 | 10VU | NC Int | Repère erroné 2125VCA au lieu de 2151VCA sur JIG de regroupement | EVO-24-094 | H.ALAOUI |  | FS-CAO-24-094 | 2024-03-06 | 2024-03-27 | 16 |  | Manque repére
3312VB-005-A | A320 | M.BOULAAJOUL | R.ABBASSI | 2024-03-11 | 11 | 3 | 3312VB | 005-A3-1 | 11631 | N5N6 | NC Int | MANQUE REPERE 2804VN SUR JIG | EVO-24-098 | M.OULD ABBOU |  | FS-CAO-24-098 | 2024-03-13 |  | 75 |  | Manque repére
1001VB-166-B | A320 |  |  | 2024-03-11 | 11 | 3 | 1001VB | 166-B1.2 | 2080 | WP300 | IMP | Manque trait de coupe | EVO-24-100
1055VB-011-D | A330 |  |  | 2024-03-13 | 11 | 3 | 1055VB | 011-D1.2 | 2080 | WP4004 | IMP | Ajout de message aide cheminement | EVO-24-102
D955-B0123-30XN1-C | A320 |  |  | 2024-03-13 | 11 | 3 | D955-B0123-30XN1 | C |  | 120VU | IMP | les longueurs de gaine sur jig 1er bout non conforme par rapport au longueur sur 2ème bout | EVO-24-103
D955-A0123-PL2- | A320 |  |  | 2024-03-13 | 11 | 3 | D955-A0123-PL2 |  |  | 120VU | IMP | le numéro des manchons sur jig non visible après équipement : changement d’emplacement des manchons sur gabarits | EVO-24-104
1055VB-011-D | A330 | J.CHAOUKI | M.AYNAOU | 2024-03-15 | 11 | 3 | 1055VB | 011-D1.3 | 2080 | WP4004 | NC Int | La nota d’assemblage des route est incorrect 2S au lieu de 1S | EVO-24-106 | H.ALAOUI |  | FS-CAO-24-106 | 2024-03-19 | 2024-03-27 | 7 |  | Notas & Symbole
2317VB-006-A | A320 |  |  | 2024-03-18 | 12 | 3 | 2317VB | 006-A3-1 | 12412 | N5N6 | IMP | Séparer un point d’assemblage | EVO-24-107
2318VB-003-A | A320 |  |  | 2024-03-19 | 12 | 3 | 2318VB | 003-A2-1 | 11631 | N5N6 | IMP | MANQUE TR COUPE | EVO-24-109
2317VB-005-A | A320 |  |  | 2024-03-19 | 12 | 3 | 2317VB | 005-A1-1 | 11631 | N5N6 | sécu | MANQUE TR COUPE | EVO-24-109
1002VB-092-E | A330 | A.AZIL |  | 2024-04-01 | 14 | 4 | 1002VB | 092-E1.1 | 2072 | WP300 | NC Int | Erreur d'indice | EVO-24-122 | H.ALAOUI |  | FS-CAO-24-122 | 2024-04-03 | 2024-04-01 |  |  | Cartouche & Indice
2317VB-005-A | A320 |  |  | 2024-04-03 | 14 | 4 | 2317VB | 005-A1-2 | 11631 | N5N6 | IMP | Séparé un point d’assemblage | EVO-24-126
1002VB-092-N | A330 |  |  | 2024-04-03 | 14 | 4 | 1002VB | 092-N1-2 | 2072 | WP300 | IMP | Amélioration guide cheminement | EVO-24-127
D929-94536-001-H-H-H | A320 |  |  | 2024-04-15 | 16 | 4 | D929-94536-001 | H-H-H |  | DASA | IMP | Les câbles du harnais doivent passer à l’intérieur du conduite comme confirmer par la MI | EVO-24-131
D929-96536-001-E-E-E | A320 |  |  | 2024-04-15 | 16 | 4 | D929-96536-001 | E-E-E |  | DASA | sécu | Les câbles du harnais doivent passer à l’intérieur du conduite comme confirmer par la MI | EVO-24-131
D929-91536-003-L-L-M | A320 |  |  | 2024-04-15 | 16 | 4 | D929-91536-003 | L-L-M |  | DASA | sécu | Les câbles du harnais doivent passer à l’intérieur du conduite comme confirmer par la MI | EVO-24-131
1002VB-N1.3 | A330 |  |  | 2024-04-16 | 16 | 4 | 1002VB | N1.3 | 2072 | WP300 | IMP | SUPPRESSION DE MESSAGE ( Ne pas couper 220VG ) | EVO-24-133
3309VB-002-E | A320 | Fabrication |  | 2024-04-16 | 16 | 4 | 3309VB | 002-E1-4 | 11590 | N5N6 | NC Int | Ajout de détail côté barrette 1997VT | EVO-24-135 | H.ALAOUI |  | FS-CAO-24-135 | 2024-04-18 |  |  |  | Notas & Symbole
3308VB-002-F | A320 |  |  | 2024-04-16 | 16 | 4 | 3308VB | 002-F3-3 | 11590 | N5N6 | sécu | Ajout de détail côté barrette 1996VT | EVO-24-136
3312VB-N1 | A320 |  |  | 2024-04-17 | 16 | 4 | 3312VB | N1 |  | N5N6 | IMP | Modification des orientations de quelques branche pour éviter l'encombrement . | EVO-24-137
2200VB-005-A | A320 |  |  | 2024-04-23 | 17 | 4 | 2200VB | 005-A4-4 | 12085 | N5N6 | NC Ext | MANQUE GAINE | EVO-24-143
1002VB-110-C | A330 |  |  | 2024-05-03 | 18 | 5 | 1002VB | 110-C1.2 | 2083 | WP300 | IMP | Encombrement des câbles au coure de cheminement | EVO-24-156
3312VB-N2 | A320 |  |  | 2024-05-03 | 18 | 5 | 3312VB | N2 | N/A | N5N6 | IMP | modification le rayon de courbure d’une branche pour éviter l'endommagement des câbles | EVO-24-157
3312VB-004-B | A320 | R.ABBASSI | M.BOULAAJOUL | 2024-05-06 | 19 | 5 | 3312VB | 004-B2-1 | 12370 | N5/N6 | NC Int | Manque trait de coupe pour FIN 2502MJA et manque symbole de la VP 1402VP | EVO-24-160 | [7 empty] | Trait de coupe
1030VB-011-A | A330 |  |  | 2024-05-07 | 19 | 5 | 1030VB | 011-A1.2 | 2091 | WP300 | IMP | AJOUT DES messages qualité | EVO-24-161
2010VB-007-A | A320 |  |  | 2024-05-07 | 19 | 5 | 2010VB | 007-A13-1 | 12370 | 10VU | IMP | AJOUTER LES MOYENS D4ATTACHS POUR LES CABLES COAX | EVO-24-163
3004VB-006/B | A320 | R.ABBASSI | M.BOULAAJOUL | 2024-05-09 | 19 | 5 | 3004VB | 006/B3-1 | 12370 | N5N56 | NC Int | symbole de trait de coupe mal positionner | EVO-24-165 | [7 empty] | Trait de coupe
80VU-C-1 | A320 |  |  | 2024-05-09 | 19 | 5 | 80VU | C-1 | N/A | 80VU | IMP | Suppression des messages qualités | EVO-24-166
N5N6-002-D | A320 | R.ABBASSI | M.BOULAAJOUL | 2024-05-13 | 20 | 5 | N5N6 | 002-D3-4 | 12085 | N5N6 | NC Int | Manque symbole du connecteur 1021VCA sur Jig + trait de coupe pour 4RJ3 | EVO-24-167 | [7 empty] | Trait de coupe
2317VB-007-A | A320 |  |  | 2024-05-13 | 20 | 5 | 2317VB | 007-A3-1 | 12370 | N5N6 | IMP | Ajout de branche manquante allant vers 2749VT-18 + Ajout de point d’assemblage « L » | EVO-24-170
3310VB-004-A | A320 |  |  | 2024-05-16 | 20 | 5 | 3310VB | 004-A2-1 | 12370 | N5/N6 | IMP | Présence trait de coupe sur un repère LGD 3DWA sur le VB 3310 | EVO-24-173
BAE-F-1 | A320 |  |  | 2024-05-16 | 20 | 5 | BAE | F-1 | ** | FQIS | IMP | ajoute de 2 lignes de cheminement pour avoir 6 câbles au même temps au lieu de 4 | EVO-24-174
BAE-B-1 | A320 |  |  | 2024-05-17 | 20 | 5 | BAE | B-1 | ** | FQIS | IMP | ajoute de 2 lignes de cheminement pour avoir 6 câbles au même temps au lieu de 5 | EVO-24-175
3001VB-003-C | A320 |  |  | 2024-05-20 | 21 | 5 | 3001VB | 003-C-2 | 12370 | N5/N6 | IMP | Une note ajoute n’est pas conforme avec la FI | EVO-24-176
3004VB-** | A320 |  |  | 2024-05-21 | 21 | 5 | 3004VB | ** | ** | N5/N6 | IMP | Symbole de connecteur mal positionner. | EVO-24-177
2317VB-** | A320 | A analyser |  | 2024-05-23 | 21 | 5 | 2317VB | ** | ** | N5/N6 | NC Int | Photo des platines sur 2317 erronées + manque trait de coupe pour 208RH1A et 2749VT-33/38 | EVO-24-178 | [7 empty] | Trait de coupe
3312VB-12323 | A320 | A analyser |  | 2024-05-23 | 21 | 5 | 3312VB | 12323 | 007-A1-1 | N5/N6 | NC Int | Manque d’information sur plaquette Route. | EVO-24-179 | [7 empty] | Plaquette & Flamme
COAX-VB-12323 | A320 | MI | MI | 2024-05-24 | 21 | 5 | COAX-VB | 12323 | J3-1 | N5/N6 | NC Int | Manque du 2206VB sur Jig à cause du fichier de CONF qui ne contenait pas ce VB pour le MSN12323/12346. | EVO-24-182 | [7 empty] | manque VB
BAE38-** | A320 |  |  | 2024-05-24 | 21 | 5 | BAE38 | ** | ** | FQIS | IMP | Amélioration : réduire la longueur du jig ( passant de 10m à 8m) | EVO-24-183
1001VB-168-B | A330 | M.ROUINE | A.AZIL | 2024-05-27 | 22 | 5 | 1001VB | 168-B1.2 | 2086 | WP300 | NC Int | REFERENCE INCORECT PAR RAPPORT AU FAB | EVO-24-184 | [7 empty] | Référence erroné
2010VB-12346 | A320 |  |  | 2024-05-27 | 22 | 5 | 2010VB | 12346 | 004/A17-1 | 2010VB | IMP | AJOUTER MESAGE QUALITE MQ-SEPM-24-009 | EVO-24-185
D929-95608-002-12123 | A320 | Process | process | 2024-05-29 | 22 | 5 | D929-95608-002 | 12123 | N-N-P | DASA | NC Int | Correction de la référence du Bouchon (NSA934701BU0000). | EVO-24-187 | [7 empty] | Notas & Symbole
BAE43-N/A | A320 |  |  | 2024-05-29 | 22 | 5 | BAE43 | N/A | A02 | FQIS | IMP | Amélioration : réduire la longueur du jig ( passant de 10m à 8m) | EVO-24-190
65007D955 AOG80000-DDMS- | A320 | A.EL HOUARI |  | 2024-05-30 | 22 | 5 | 65007D955 AOG80000-DDMS |  | J1 | 80VU | NC Ext | Suppression des 3 soufflets de plus sur Jig pour les FIN (7SG2-A / 7SG2-C / 7SG2-D ) + ajout de photo 3D | EVO-24-191
1001VB-2086 | A330 |  |  | 2024-05-30 | 22 | 5 | 1001VB | 2086 | 168-B1-3 | WP300 | IMP | Nomination non visuel | EVO-24-192
2317VB-12248 | A320 | A analyser |  | 2024-06-03 | 23 | 6 | 2317VB | 12248 | 006-B1-1 | N5/N6 | NC Int | Manque trait de coupe pour le repère 120RHA | EVO-24-193 | [7 empty] | Trait de coupe
4002VB-CB-1 | A320 |  |  | 2024-06-06 | 23 | 6 | 4002VB | CB-1 |  | 10VU-2010VB | IMP | Décaler les plaquettes cacher | EVO-24-195
4002VB-011-A | A320 | R.ABBASSI |  | 2024-06-11 | 24 | 6 | 4002VB | 011-A15-1 | 12368 | 10VU-2010VB | NC Int | MANQUE PATCH | EVO-24-196
3312VB-003-A | A320 | MI | MI | 2024-06-11 | 24 | 6 | 3312VB | 003-A4-1 | 12368 | N5N6 | NC Int | DQN « RDR0185112 » ajoutée par erreur de la MI sur le fichier de CONF et qui a impacté le Fichier de Lancement du 3312VB-MSN12368, | EVO-24-197
1001VB-169-B | A320 | M.ROUINE | A.AZIL | 2024-06-12 | 24 | 6 | 1001VB | 169-B1.2 | 2088 | WP300 | NC Int | REFERENCE INCORECT PAR RAPPORT AU FAB | EVO-24-199